## Sheet1
Sutherland’s Law			Equations of state (air)
mu_ref	1.72E-05		R	287.058
T_ref	273.15		Mach	0.74
S	110.4		Velocity	224.35045
mu	1.48706813556902E-05		Length	10
			Re/m	6.911604E+06
Schlichting skin-friction / Correlation			Re	69.116039E+06

Cf	0.001963587803768		International Standard / Atmosphere			Retarded Units Converter

Turbulent BL theory			L (k/m)	0.0065		30,000	ft	9,144	m
tau_w	22.6389863277871		height	9144		11,000	m	36,089	ft
u_fric	7.02970507148402		T0	288.15		300.0	mph	134.11	m/s	0.4424	mach	482.80	km/h
y_plus	1		T	228.714		75.0	m/s	167.77	mph	0.2474	mach	270.00	km/h
y_first_layer	4.6175434990307E-06		P0	101325		1.00	lb	0.454	kg
			P	30077.7		1.00	kg	2.205	lb
			rho	0.45812		1.00	hp	745.70	W
						1.00	CV	735.50	W
Legend	INPUT					1,000	W	1.3410	hp
	DEPENDENT RESULT					1,000	W	1.3596	CV
	INDEPENDENT RESULT					70.00	psi	482,633	Pa
						101,325	Pa	14.696	psi